## Sheet2
艺术设计学院教学场所基础建设改造项目
序号 | 项目 | 规格 | 数量 | 单位 | 单价 | 金额（元）
1 | 玻璃隔断隔断 | 80款玻璃隔断：黑色铝镁合金铝办公室专用型材，8CM宽度，铝材龙骨厚度约2.1MM.截面3CM，10MM钢化透明玻璃 | 189.3 | ㎡
2 | 合页门五金件 | 铝合金门套，不锈钢执手门锁，门档,合页，人工，辅材 | 9 | 套
3 | 电动感应无框玻璃门 | 感应门电机组，防夹安全光线，不锈钢门套，钢架，红外感应门禁，长6M*高3.3M（门开合2M宽） | 1 | 套
4 | 过道顶面吊顶 | D8MM吊筋，国标60MM系列轻钢龙骨厚度1.0MM，可上人吊顶龙骨，防火吸音板600MM*600MM*14MM | 224.18 | ㎡
5 | 开关插座面板 | 白色86型开关插座，双控面板，五孔插座，网络插座 | 1 | 项
6 | 过道照明灯具 | LED嵌入式筒灯，色温6000K15W | 70 | 个
7 | 过道电路布管布线 | 国标电线电缆BV无氧精铜芯聚氯乙烯绝缘线，进户线450V/750V6-10m㎡，照明450V/750V2.5m㎡，插座450V/750V4m㎡，空调450V/750V6m㎡专线，PVC阻燃白色线管线盒及其配件，空气开关配件，墙面开槽，安装 | 224.18 | ㎡
8 | 墙面拆除 | 砖墙，玻璃隔断拆除及垃圾清理，垃圾远程外运 | 428.45 | ㎡
9 | 顶面拆除 | 拆除石膏板吊顶及垃圾清理，垃圾远程外运 | 800.57 | ㎡
10 | 纸面石膏板隔墙 | 国标75MM系列轻钢龙骨厚度0.6MM，0.95MM厚石膏板单层双面隔墙，内填充环保EO等级无醛高密度聚酯纤维吸音隔音棉8CM厚 | 102.668 | ㎡
11 | 教室电路布管布线 | 国标电线电缆BV无氧精铜芯聚氯乙烯绝缘线，进户线450V/750V6-10m㎡，照明450V/750V2.5m㎡，插座450V/750V4m㎡，空调450V/750V6m㎡专线，PVC阻燃白色线管线盒及其配件，超六类无氧精铜网线，空气开关配件，墙面开槽，安装 | 597.52 | ㎡
12 | 墙体开槽修复 | 国标通用硅酸盐水泥强度等级42.5，黄沙，水泥砂浆粉平墙体，找平 | 1 | 项
13 | 墙体拆除后修复 | 国标通用硅酸盐水泥强度等级42.5，黄沙，水泥砂浆粉平墙体边，找平层 | 219.3 | 米
14 | 地面砖修补地坪 | 地砖800*800CM加工，国标通用硅酸盐水泥强度等级42.5，黄沙，水泥砂浆铺贴，修复人工 | 104.5 | 米
15 | 新做墙面涂料 | 批环保成品腻子三遍，精细打磨，喷刷两遍底涂两遍面涂白色乳胶漆 | 135.926 | ㎡
16 | 原墙面刷白及墙面拆除后修复 | 批环保成品腻子三遍，精细打磨，喷刷两遍底涂两遍面涂白色乳胶漆 | 755.086 | ㎡
17 | 墙顶面喷漆 | 墙面3米以上部位墙顶面喷漆，批环保成品腻子，精细打磨，喷刷两遍底涂两遍面涂乳胶漆 | 862.4682 | ㎡
18 | 照明灯具 | LED平板灯600*600MM吊装，LED条形灯吊装1200*100MM，色温6000K40W | 125 | 套
19 | 脚手架 | 措施费 | 1 | 项
合计