## sheet1
苏州健雄职业技术学院C2、C3教学楼网络监控改造方案
产品名称 | 规格/参数 | 单位 | 数量 | 备注
网络摄像机 | 型号：海康威视 DS-2CD2T4ABFHIK-QCGY 400万 1/3" CMOS红外筒型网络摄像机 支持Smart侦测：10项事件检测，1项异常检测，支持音频异常侦测，音频抖升侦测，音频抖降侦测 最低照度: 彩色：0.005 Lux @（F1.2，AGC ON），0 Lux with IR 宽动态: 120 dB ★最低照度彩色不大于0.005 lx，黑白不大于0.0005 lx。 补光距离不小于30米。 ★动态范围不小于106dB。 ★信噪比不小于62dB。 ★需支持IP67防尘防水。 ★需支持DC12V供电，且在不小于DC12V±30%范围内变化时可以正常工作。 焦距&视场角: 4 mm，水平视场角：78.8°，垂直视场角:40.5°，对角视场角：93.9° 6 mm，水平视场角：49.1°，垂直视场角：26.3°，对角视场角：57.2° 8 mm，水平视场角：37.5°，垂直视场角：20.7°，对角视场角：43.3° 补光灯类型: 红外灯 补光距离: 最远可达30 m 红外波长范围: 850 nm 防补光过曝: 支持 最大图像尺寸: 2688 × 1520（默认2560 × 1440） 视频压缩标准: 主码流：H.265/H.264 网络存储: 支持NAS（NFS，SMB/CIFS均支持），支持Micro SD(即TF卡)/Micro SDHC/Micro SDXC卡（最大256 GB） 音频: 1路输入（Line in），1路输出（Line out）；1个内置麦克风 报警: 1路输入，1路输出（报警输出最大支持DC12 V，30 mA） 网络: 1个RJ45 10 M/100 M自适应以太网口 复位: 支持 电源输出: DC12 V，100 mA电源输出，用于拾音器供电 启动和工作温湿度: -30 ℃~60 ℃，湿度小于95%（无凝结） 供电方式: DC：12 V ± 25%，支持防反接保护；PoE：802.3af，Class 3 电流及功耗: DC：12 V，0.50 A，最大功耗：6.0 W；PoE：802.3af，36 V~57 V，0.19 A~0.12 A，最大功耗：7.0 W 电源接口类型: Ø5.5 mm圆口 产品尺寸: 186.6 × 92.7 × 87.6 mm 包装尺寸: 235 × 120 × 125 mm 设备重量: 675 g 带包装重量: 865 g 防护: IP66 | 台 | 29 | 其中两个为室外摄像机
监控防雷器 | 型号：雷克 LK-SPD-G/PT2/1 220V机柜保护防雷器，串联保护。 网络参数： 冲击电压：3000V，冲击电流：1500A,保护水平(X-PE)Up:≤600V, 电源参数： 标准工作电压220VAC,最大持续工作电压275VAC.工作频率50Hz 易遭雷击电源部分重要参数： ★Ⅰ类试验：T1(10/350 μs)limp:15KA. ★Ⅱ类试验：T2(8/20μs)Imax:40KA； ★残压值L-N(40kA @8/20μs) ≤200V ； ★续流遮断试验:L-N 275VAC 50Hz Ifi：3KA 续流都能自熄； | 套 | 2 | 2个室外摄像机配备
摄像机支架 | 海康威视乳白色壁装支架DS-1212ZJ | 个 | 29
NVR硬盘录像机 | 海康威视32路主机DS-8832N-R8 | 台 | 1
存储硬盘 | 希捷监控专用硬盘ST8000VX004 | 块 | 8
POE交换机 | TP TL-SG2024MP 24口千兆POE交换机 | 台 | 2
光缆 | 电信级室外4芯铠装单模光缆 | 米 | 500
光缆配件 | 包含光纤熔接服务、熔接盒、耦合器、尾纤等 | 项 | 1
光纤收发器 | TP TL-FC311A/B-20 20KM千兆单模单纤收发器 | 台 | 2
网络分柜 | 壁挂式9U网络墙柜 | 台 | 1
排插 | 公牛10A 8位机架式PDU | 个 | 1
超五类网线 | 一舟D135-CM-G CM级阻燃超五类非屏蔽网线 | 箱 | 8
电源线 | 一舟RVV3*1.5护套电缆线 | 米 | 500
PVC线管 | 公元20MMPVC线管 | 米 | 480
人工费 | 线缆敷设，设备安装及调试服务 | 项 | 1
1、本项目报价须包含项目所需材料，人工，运输，安装，保洁，税收及售后服务等一切费用。 2、投标人所投超五类网线产品，须提供该产品阻燃等级证明材料（检验报告复印件）和针对此项目的授权函，并加盖原厂公章。 3、招标方案参数中标★项，须提供检测报告复印件及产品质保函，并加盖原厂公章。 4、以上资料必提供项，未提供或不完全提供者，视为未实质性响应，为无效投标。 5、为提高后续服务的响应速度，本项目仅局限于苏州大市范围内的供应商企业来投标。 6、项目整体保质期三年，安装调试结束并通过验收后付1.5万元，12个月后无质量问题付剩余尾款。 7、对于2、3号教学楼拆除的所有能够使用的监控设备，安装到1号教学楼和3号实验楼，确保1号教学楼和3号实验楼监控能够正常运行。如果拆除物品不能满足要求，由供应商自己负责。 8、投标供应商中标后，10个工作日内完成安装调试。施工中做到文明施工、安全施工。及时清理施工垃圾，保持现场整洁。 9、施工过程中如遇到要破坏学校财产，需得到保卫处同意后方可实施。安装完成要求C2C3教学楼监控全覆盖。