## C楼E楼实训室搬迁改造项目
实训室搬迁改造项目计划
序号 | 工作内容 | 单位 | 工程量 | 单价 | 总价 | 备注
形体，酒店实训室改造（306 307 308 309室）
1 | 开门洞 | 项 | 2 |  |  | 人工切墙体，开门洞（2.1*2.4）
2 | 门洞加固 | m | 13.2 |  |  | 槽钢焊接加固，水泥砂浆抹平
3 | 增加门套 | m | 13.5 |  |  | 增加木质门套
4 | 吊顶修补 | ㎡ | 25 |  |  | 原有吊顶破坏处修补
5 | 舞蹈房专用运动地板 | ㎡ | 144 |  |  | 舞蹈房专用运动地板
6 | 配套木质踢脚线 | m | 52 |  |  | 木质踢脚线安装
7 | 墙面批腻子，刷漆 | ㎡ | 228.5 |  |  | 墙面批腻子，刷白
8 | 遮光窗帘 | ㎡ | 191.8 |  |  | 遮光窗帘（遮光度80%）
9 | 墙面新做镜子 | ㎡ | 28.8 |  |  | 墙面新做镜子，木工板打底，四周收黑色不锈钢
10 | C2-1、2楼搬至C1-3楼 | 工 | 12 |  |  | 镜子，投影，桌椅，讲台等搬至新从C2一楼搬至C1三楼(易碎品成品保护，如有损坏按照原价赔偿）
11 | 网络及电源布置到位 | ㎡ | 288 |  |  | 昆山长江国标电线6m²，4m²,2.5m²,1.5m²，公元PVC阻燃线管线盒及其配件，施耐德空气开关配件，墙面开槽，安装
12 | 灯具 | 套 | 18 |  |  | 原有格栅灯更换为600*600LED平板灯
13 | 垃圾外运 | 车 | 2 |  |  | 垃圾外运
14 | 完工后保洁 | ㎡ | 288 |  |  | 完工后保洁
小计
实训室（101 102室 201 202室）
1 | 墙面批腻子，刷漆 | ㎡ | 105.8 |  |  | 墙面批腻子，刷白
2 | 不锈钢线槽 | m | 115.5 |  |  | 明装不锈钢线槽，防绊倒
3 | 吊顶修补 | ㎡ | 15 |  |  | 原有吊顶破坏处修补
4 | 6类网线 | m | 2196 |  |  | 网线接至每台电脑
5 | 光纤入户 | m | 272 |  |  | 8芯光纤入户
6 | 机柜 | 台 | 2 |  |  | 弱电机柜
7 | 交换机 | 台 | 4 |  |  | 24口交换机
8 | 电脑插座布线 | m | 2250 |  |  | 2.5㎡电线
9 | 电脑插座,5孔插座 | 个 | 192 |  |  | 公牛插座
10 | E楼1、2楼搬至C2教学楼1、2楼 | 工 | 24 |  |  | 100台左右，包括搬运、安装、调配等。约2km距离，低楼层。
11 | 灯具 | 套 | 10 |  |  | 原有格栅灯更换为600*600LED平板灯
12 | 空调电源线 | m | 86 |  |  | 4㎡空调线布置
13 | 空调拆除以及移机 | 套 | 4 |  |  | 空调移机，空调调试
小计
合计